## Sheet1
序号 | 产品 | 技术参数要求 | 数量 | 单位
1 | 阻燃布艺窗帘 | 1、纤维含量：100%聚酯纤维 2、单位面积质量：≥460g/m²； 3、遮光率：≥99%； 4、厚度/㎜：≥1.48mm 5、甲醛含量：未检出 6、起球：4级 7、PH值： 6.7 8、异味：无 9、可分解致癌芳香胺染料：禁用 10、透气率：≥240mm/s 11、酚黄变色牢度：4级： 12、耐汗渍色牢度：酸液4-5级 碱液4-5级 13、耐水色牢度：变色4-5级 沾色4-5级 14、耐干洗色牢度：变色4-5级 15、耐皂洗色牢度：变色4-5级 沾色4-5级 16、耐磨性能：≥20000次 17、耐光色牢度：4+级 18、顶破强力：大于2500 19、耐摩擦色牢度：干摩4-5级 湿摩4-5级 20、抗菌性能：抑菌率：金黄色葡萄球菌99%，大肠杆菌98%，白色念球菌99% 21、致敏性（分散）染料：禁用 22、断裂强力：径向2300N 纬向2300N 23、撕破强力：径向330N 纬向330N 24、防紫外线UPF值500 25、燃烧性能（水洗程序按GB/T 8629-2017中4H/A，洗涤50次）符合GB 8624-2012 B1级要求： ① 损毁长度：经向≤150㎜，纬向≤150㎜； ② 续然时间：经向≤5s，纬向≤5s； ③ 阴燃时间：经向≤15s，纬向≤15s； ④ 燃烧时熔融，无滴落物； ⑤ 氧指数OI/%：≥32.0。 | 2311 | 米
2 | 手动窗帘轨道 | 1、壁厚≧1.8mm 2、拉伸试验：塑性延伸强度≧135MPa,抗拉强度≧175MPa，断后伸长率≧10%。 3、轨道承重：≧12kg 4、轨道滑轮承重：≧10kg 5、韦氏硬度：12.0HW | 446 | 米
3 | 辅料 | 1、采用有纺布带； 2、宽≥80mm； 3、可萃取重金属（铅）为0； 4、甲醛含量为0； 5、PH值：≤6.5 | 2445 | 米
4 | 阻燃遮光香格里拉帘 | 布料 1、纤维含量：100%聚酯纤维 2、单位面积质量：240±10g/m² 3、厚度：≥0.70mm 4、耐干洗色牢度≥4级 5、耐皂洗色牢度≥4级 6、耐酸汗渍色牢度≥4级 7、耐碱汗渍色牢度≥4级 8、耐水色牢度≥4级 9、耐唾液色牢度≥4级 10、耐摩擦色牢度（干摩）≥4级 11、耐摩擦色牢度（湿摩）≥4级 12、耐光色牢度≥7级 13、断裂强力：经向≥2300N，纬向≥2000N 14、撕破强力：经向≥3.0*10²N,纬向≥2.2*10²N 15、可分解致癌芳香胺染料：未检出 16、甲醛含量：未检出 17、PH值：4.0-7.5 18、异味：无 19、致敏性（分散）染料：未检出 20、抗菌性能：铜绿假单细胞抑菌率≥99%，白色念珠菌抑菌率：≥99%，肺炎克雷白氏菌抑菌率：≥99%，金黄色葡萄球菌抑菌率≥99%，大肠杆菌抑菌率：≥99% 21、防紫外线性能评定：UPF值≥50 22、防静电性能-静电电压：≤1000V 23、遮光率：≥85% | 260 | 平方米
5 | 舞台幕布 | 1、成份：100%聚酯纤维 2、甲醛含量：未检出 3、PH值：4.0-9.0 4、异味：无 5、可分解致癌芳香胺染料：未检出 6、耐摩擦色牢度：≧4级 7、耐皂洗色牢度：≧4级 8、耐人造光色牢度：≧4级 9、织物幅宽：2.8±5%m | 134 | 米
6 | 升降电机 | 1，电压:U=220V 2，转速N=1400/min 3，F=50Hz 4，输出功率:350W 5，舞台幕开合速度:双向:0.75米/秒。 6，滑车能自动定位 7，单电机承重250KG单电机最长可拉45米，最高10米 8，标配遥控器，可选配墙壁发射器，手动控键开关， 9，可接中控，轨道宽55.4MM,高 37.6MM 10，可弯曲，轨道平均壁厚度大于1.7mm 11，额定扭距:8Nm 12，成品轨用外驳接，牢固，可靠 | 43 | 台
7 | 升降轨道 | 1、内直径≧85cm 2、卷管壁厚≧2.0mm | 148 | 米
8 | 开合轨道 | 1、规定非比例抗拉强度：≧196（mpa） 2、韦氏硬度：≧10 3、重量：≧300克/米 4、轨道壁厚：≧2.0mm 5、抗拉强度：≧216（mpa） 6、断后伸长率：12% | 148 | 米
9 | 舞台幕电机 | 1.电压:≥220V 2.转速N=1400/min 3.F=50Hz 4.输出功率:350W 5.舞台幕开合速度:双向:0.75米/秒。 6.滑车能自动定位 7.单电机承重250KG单电机最长可拉45米，最高10米 8.标配遥控器，可选配墙壁发射器，手动控键开关， 9.可接中控，轨道宽55.4MM,高 37.6MM 10.可弯曲，轨道平均壁厚度大于1.7mm 11.额定扭距:8Nm 12.成品轨用外驳接，牢固，可靠 | 2 | 台
10 | 电动舞台幕轨道 | 1.制头：材质ABS+POM；2mm 2.高强度镀锌钢板，含加强筋， 3.力学性能符合GB710-88，支架具备工程塑料护板，配色和谐，与墙面相匹配；制头可万向自锁，使用寿命十万次以上； 4.拉珠：采用优质聚酯纤维，轻滑无声。 | 17 | 米
11 | 壁画 | 高档水晶晶瓷画(亮面质感)强烈推荐： 1、高清艺术油画布(哑光质感)40ⅹ60 2、工艺晶瓷 3、画芯材质:油画布 | 72 | 幅
12 | 床上用品（四件套） | 1.面料：100%全棉，精梳贡缎， 2.纱支：80S*80S，密度：200*183，成品经纬密度总和不低于380T，四周车边1cm，黄色线。 3.符合国家生态环保纺织用品标准，并严格执行国家纺织品领域唯一一项强制性产品安全标准GB18401-2010《国家纺织产品基本安全技术规范》 4.纤维含量：棉：100%； 5.耐水色牢度：变色≥3-4级、沾色≥3-4级，耐酸汗渍色牢度：变色≥3级、沾色≥3级，耐碱汗渍色牢度：变色≥3级、沾色≥3级；耐皂洗色牢度：变色≥3-4级、沾色≥3-4级，耐干摩擦色牢度≥3-4级； 6.甲醛含量：未检出，pH值：4.0-8.5，异味：无； 7.可分解致癌芳香胺染料：未检出； | 72 | 套